## TABELA PONUDE
TABELA STRUKTURE CENE JNOP 22/2022
POZ. | OPIS RADOVA | Jedinica mere | Količina |  | UKUPNO (RSD)
|  |  |  | Svega po jed.m. | SVEGA mat. + rad
I | II | III | IV | V | VI= IVxV
I | DEMONTAŽE I RUŠENJA
1. | Pomeranje postojećeg nameštaja iz prostora koji se sanira. Nameštaj po završenim radovima vratiti na prvobitno mesto.
| Obračun po m2 prostorije. | m2 | 300
2. | Skidanje podne obloge od keramičkih pločica postavljenih u cementnom malteru. Obiti pločice i skinuti podlogu do betonske konstrukcije. Šut prikupiti, izneti, utovariti na kamion i odvesti na gradsku deponiju.
Obračun po m2 poda.
| Podna površina | м2 | 450
| Čeona površina stepenika ispred ulaza. | м2 | 1
3. | Skidanje obloge holkera od keramičkih pločica. Šut prikupiti, izneti, utovariti na kamion i odvesti na gradsku deponiju.
| Obračun po m2 obloge holkera. | m2 | 8.4
4. | Skidane spuštenog plafona nadstrešnice od gips kartonskih ploča sa konstrukcijom. Šut prikupiti, izneti, utovariti na kamion i odvesti na gradsku deponiju.
| Obračun po m2 plafona | m2 | 92.26
5. | Demontaža postojećih mermernih ploča obloge prvog reda fasade - zida i njihovo čišćenje .Dimenzije ploča 60*60*3cm
Obračun po komadu mermernih ploča
|  | kom | 63
6. | Demontaža obloge od mermernih ploča dimenzija 30*60*3cm sa segmenta fasade radi postavljanja olučne vertikale za odvođenje atmosferske vode sa terase.
Obračun po komadu mermernih ploča
|  | kom | 30
7. | Skidanje obloge od kermaičkih pločica sa žardinjera. Obiti pločice i skinuti podlogu do betonske konstrukcije. Šut prikupiti, izneti, utovariti na kamion i odvesti na gradsku deponiju.
| Obračun po m2 obloge | m2 | 52.8
8. | Demontaža limene opšivke žardinjere. Opšivku demontirati, upakovati, utovariti u kamion i odvesti na gradsku deponiju.
| Obračun po m1 opšivke. | m1 | 95.1
9. | Pažljiva demontaža držača zastave. Držač zastave očistiti, po potrebi reparirati i deponovati za ponovnu ugradnju.
Obračun po komadu držača zastave.
|  | kom | 1
I | DEMONTAŽE I RUŠENJA UKUPNO :
II | IZOLATERSKI RADOVI
1. | Nabavka i postavljanje hidroizolacije na terasi.
Pripremiti podlogu skidanjem svih slojeva do armirano betonske ploce kako bi ukonili sve tragove ulja, masti, prljavštine i drugih materija koje bi mogle ugroziti vezivanje hidroizolacionog sistema. Ukoliko se proizvod nanosi na novi beton, podlogu je potrebno oprati vodom pod pritiskom.
Kada se ukloni obloga izravnavajući sloj može da se izvodi sa estrihom sa konstrolisanim skupljanjem koje se spravlja sa brozušećim hidrauličkim vezivom Topcem ili odgovarajuće čime se omogućava do 7 puta brže sušenje od klasičnih estriha. Ova mešavina se pravi od 250 kg veziva Topcem na 1,1 m³ agregata granulacije 0/8 mm i izvodi se kao klasična cementna košuljica.
Vreme do izvođenja hidroizolacije: posle 2 dana (4 % vlage na debljini od 4 cm pri T=20 °C)
Čvrstoća pri pritisku i čvrstoća pri zatezanju podloge moraju biti ≥ 25 Mpa i ≥ 1,5 Mpa. Uklonite sve tragove prašine kao i nevezanih i slabo vezanih delova, kako bi formirali suvu, poroznu, neznatno hrapavu površinu bez raznih primesa.
Oko svih prodora oštemovati u minimalnoj dubini od 3-4 cm od ivice cevi-prodora i oko cevi naneti hidroekspanzivnu pastu u tubi Mapeproof Swell ili odgovarajuće. Oštemovanu površinu oko cevi popuniti epoksidnim malterom Adesilex PG1 ili odgovarajuće, zatim posuti kvarcnim peskom. Rešenje treba prilagoditi u zavisnosti od tipa prodora.
Nakon pripreme podloge, nanosi se dvokomponentni epoksidni prajmer sa puniocem Mapei Primer SN ili odgovarajuće, glatkom gletericom ili ravnjačom, i posuti površinu kvacnim peskom Quartz 0.5 ili odgovarajuće. Hidroizolaciona membrana se mora naneti u roku od 12-24 časa nakon nanošenja prajmera (pri temperaturi između +15°C i +25°C). Ukoliko je nivo vlage u podlozi veći od 4%, a nije moguće sačekati da vrednost padne, naneti jedna ili više slojeva trokomponentnog epoksidno cementnog prajmera tipa Triblock P ili odgovarajuće, u skladu sa uslovima podloge, sve dok sistem ne bude u potpunosti spreman.
Hidroizolacija na bazi poliuree Purtop 1000 ili odgovarajuće mora se naneti pri temperaturama izeđu +5°C i +40°C. Pre nanošenja hidroizolacije, ukonite svu prašinu sa površine industrijskim usisivačem. Temperatura podloge mora biti +3°C viša od tačke rose, dok nivo vlage u podlozi ne sme biti viši od 4%. Komponenta A se mora pažljivo promešati do dok se ne dobije jednolična boja. Za nanošenje hidroizolacije koristite pumpu visokog pritiska sa bi-mešačem sa kontrolom temperature i protoka, i mogućnošću samočišćenja pištolja za prskanje. Temperatura nanošenja ove dve komponente mora biti između +65°C i +85°C, dok pritisak mora biti između 160 i 200 bara.
Hidroizolacija na bazi poliuree se mora nanosti kontinuirano na sve horizontalne i vertikalne površine. Ukoliko se nanošenje hidroizolacije iz bilo kog razloga prekine, a zatim nastavi uz maksimalno vreme (2 časa), mora se napraviti preklop od najmanje 30cm, uz prethodno nanošenje sloja prajmera Primer PU60 ili odgovarajuće (maksimalno vrreme pre nanošenja je 1 čas). Potrebno je imati na umu da i ako je hidroizolacija u konstantnom kontaktu sa tečnostima, i da je otporna na brojne hemijske uticaje, svakako je potrebno proveriti kompatabilnost membrane i supstance sa kojom će doći u kontakt. Hidroizolacija se nanosi i na donji pojas fasade objekta, neposredno uz terasu. Hidroizolaciju naneti i nasve vertikalne i horizontalne površine žardinjera.
| Obračun po m2 izolovane površine. | m2 | 431
II | IZOLATERSKI RADOVI UKUPNO :
III | KERAMIČARSKI RADOVI
1. | Postavljanje podnih keramičkih pločica otpornih na klizanje. Granitnu keramiku 1. klase lepiti lepkom za pločice, u slogu po izboru projektanta. Podlogu prethodno pripremiti za polaganje i izvesti ravno. Postavljene pločice fugovati na 1-2mm u boji najsličnijoj boji keramike. Pod očistiti piljevinom. U cenu ulazi i nabavka pločica, fug mase i fugovanje.
Obračun po m2 poda.
Podna površina
| Keramike svetle boje 60*60cm, L-ROCK K6EN WHITE ili odgovarajuće. | m2 | 132.68
| Keramika u teksturi drveta 20*120cm, L-WOOD 56DT NATUR* ili odgovarajuće. | m2 | 74.26
| Čeona površina stepenika ispred ulaza | m2 | 1.71
2. | Oblaganje žardinjera keramičkim pločicama L-ROCK K6EN WHITE ili odgovarajuće. Dimenzije keramičkih pločica prema izboru projektanta - 60*60cm. Granitnu keramiku 1. klase lepiti lepkom za pločice, u slogu po izboru projektanta. Podlogu prethodno pripremiti za polaganje i izvesti ravno. Postavljene pločice fugovati na 1-2mm u boji najsličnijoj boji keramike. Pod očistiti piljevinom. U cenu ulazi i nabavka pločica, fug mase i fugovanje.
Obračun po m2 površine žardinjere
| Keramike svetle boje 60*60cm, L-ROCK K6EN WHITE ili odgovarajuće. | m2 | 34.61
| Keramika u teksturi drveta 20*120cm, L-WOOD 56DT NATUR* ili odgovarajuće. | m2 | 8.1
3. | Izrada klupice od keramičkih pločica na gornjoj površini žardinjera. Keramičke pločice L-ROCK K6EN WHITE ili odgovarajuće postavljati na gornjem obodu žardinjere sa padom za slivanje vode ka površini terase. Dimenzije keramičkih pločica prema izboru projektanta. Izraditi prepust prema površini terase radi izbegavanja curenja vode po zidu žardinjere i za postavljanje rasvete.
Obračun po m2 klupice.
| Keramike svetle boje 60*60cm, L-ROCK K6EN WHITE ili odgovarajuće. | m2 | 18.61
| Keramika u teksturi drveta 20*120cm, L-WOOD 56DT NATUR* ili odgovarajuće. | m2 | 1.88
4. | Postavljanje keramičkih pločica otpornih na klizanje tipa L-ROCK K6EN WHITE ili odgovarajuće na holker. Dimenzije keramičkih pločica prema izboru projektanta - 60*60cm. Granitnu keramiku 1. klase lepiti lepkom za pločice, u slogu po izboru projektanta. Podlogu prethodno pripremiti za polaganje i izvesti ravno. Postavljene pločice fugovati na 1-2mm u boji najsličnijoj boji keramike. Pod očistiti piljevinom. U cenu ulazi i nabavka pločica, fug mase i fugovanje.
| Obračun po m2 holkera. | m2 | 8.34
III | KERAMIČARSKI RADOVI UKUPNO :
IV | SUVOMONTAŽNI RADOVI
1. | Nabavka, izrada i montaža spuštenog plafona nadstrešnice od cementnih ploča debljine 10mm, tipa SINIAT CEMENTEX ili odgovarajuće. Ploča mora biti visoke čvrstoće, otpornosti na deformacije i otpornosti na atmosferske uticaje.
Ploče se kače na metalnu potkonstrukciju od profila CD60/UD30 u dva sloja (primarni i sekundarni nosači) klase C3, koja obezbeđuje povišenu zaštitu od korozije.
Pribor za vešanje za AB konzolnu ploču od nonijus spojnica (gornji i donji element sa kopčama) takođe klase C3.
Predvideti završnu lajsnu na kontaktu cementnih ploča sa zidovima i mermernim pločama na fasadi, u istoj nijansi kao završna boja ploča.
Između cementnih ploča uraditi skrivače za LED trake. Obavezno je zatvaranje svih segmenata kako bi se onemogućio pristup pticama i insektima.
| Obračun po m2 postavljene površine | m2 | 90
IV | SUVOMONTAŽNI RADOVI UKUPNO :
V | FASADERSKI RADOVI
1. | Ugradnja mermernih ploča fasade- zida na prohromske ankere –suva montaža.U cenu uračunati i odgovarajući broj ankera. Dimenzije ploča 60*60*3cm
| Obračun po komadu mermernih ploča | kom | 63
2. | Izrada, isporuka i ugradnja novih ploča od mermera dim 60*60*3cm za oblogu fasade sa izbušenim rupama na mestima trnova za prohromske ankere.
| Obračun po komadu mermernih ploča | kom | 15
3. | Ugradnja mermernih ploča fasade- zida na prohromske ankere –suva montaža.U cenu uračunati i odgovarajući broj ankera. Dimenzije ploča 30*60*3cm
| Obračun po komadu mermernih ploča | kom | 30
V | FASADERSKI RADOVI UKUPNO :
VI | OZELENJAVANJE
1. | Nabavka materijala i izvodjenje radova na zasnivanju i ugradnji prohodnog kasetnog zelenog krova sa sedumima, pri čemu je obuhvaćen sav neophodan materijal i rad, vertikalni i horizontalni transport. Sistem kasetnog zelenog krova se sastoji od sledećih elemenata: - Vegetacioni sloj sedum mix za zelene krovove - Supstrat za ispunu modularne kasete - Modularni element sa drenažno-akumulacionom funkcijom
| Obračun po m2 zelenog krova. | m2 | 64.18
2. | Sistem za automatsko navodnjavanje zelenog krova i žardinjera koji obuhvata ugradnju POP-UP rasprskivača sa elektromagnetnim ventilima i upravljačkom jedinicom.
| Obračun po broju kompleta za navodnjavanje. | kom. | 1
3. | Kompoziciono planirano rešenje u odnosu na postojeće stanje nudi drugačije grupisanje lišćarskih vrsta, formi i varijeteta, koje uz planirane panoe stvaraju nove vizure sa terase ka urbanom okruženju. Bitna napomena za ovaj tip ozelenjavanja jeste da je potrebno uz stručan nadzor i jasne mere nege sačuvati postojeći sadni materijal (u trapu) do momenta presadnje u rekonstruisane žardinjere. Ukoliko se ne ispoštuju mere nege i čuvanja sadnica, postoji visok rizik da dodje do propadanja sadnog materijala. Vadjenje postojećih sadnica, njihovo čuvanje i presadjivanje treba da se vrši u vanvegetacionom periodu.
Detaljnija specifikacija i pozicioniranje sadnog materijala obrađeno je u svesci arhitekture.
Obračun po komadu sadnice.
DRVEĆE - LIŠĆARSKE VRSTE
| Prunus pissardii | kom. | 1
| Malus floribunda | kom. | 1
| Ulmus glabra 'Pendula' | kom. | 8
| Magnolia stellata | kom. | 1
DRVEĆE - ČETINARSKE VRSTE
| Thuja occidentalis 'Smaragd' | kom. | 2
| Thuja occidentalis 'Danica' | kom. | 6
| Chamacyparis pissifera filifera 'Aurea nana' | kom. | 6
ŠIBLJE - LIŠĆARSKE VRSTE
| Hydrangea hortensis | kom. | 1
| Spiraea japonica | kom. | 2
ŠIBLJE - ZIMZELENE VRSTE
| Cotoneaster dammerii | kom. | 12
POKRIVAČI TLA
| Vinca major 'Variegata' | kom. | 28
PUZAVICE
| Clematis x jackmanii | kom. | 6
| Akebia quinata | kom. | 6
Obračun po m2 zelenog krova.
VI | OZELENJAVANJE UKUPNO :
VII | OPREMA
1. | Nabavka, izrada i monzaža 6 komada trelis struktura sa ramom od čeličnih profila i ispunom u vidu sajle od nerđajućeg čelika. Konstrukciju pričvrstiti za žardinjere. Trelis se boji u boju najsličniju boji fasadne obloge pozorišta. Trelis izraditi prema projektnoj dokumentaciji.
| Obračun paušalno. | pauš. | 6
VII | OPREMA UKUPNO :
VIII | RAZNI RADOVI
1. | Nabavka i postavljanje nereflektujuće stop-sol folije na centralni portal lokala. Foliju postaviti preko cele staklene površine portala. Postavljanje izvršiti prema upustvu proizvođača. Otpatke pokupiti, izneti, utovariti u kamion i odvesti na gradsku deponiju. Sve mere proveriti na licu mesta.
| Obračun po m2 folije. | m2 | 35
2. | Nabavka i izrada i montaža maske od vlagootporne blažujke debljine 21mm. Blažujku montirati na potkonstrukciju. Sve spojeve osigurati od prodiranja vode. Površinu blažujke ostaviti pogodnom za postavljanje keramičkih pločica.
| Obračun po m2 blažujke. | m2 | 12.56
3. | Izrada revizionog otvora dimenzija 100*100cm u spuštenom plafonu ulaznog hola u prizemlju. Revizione otvore izraditi ispod slivnika na terasi radi provere stanja i eventualne reparaccije cevi za odvođenje atmosferske vode. Nakon završenih radova na cevima, revizioni otvor zatvoriti, zagletovati i vratiti u prethodno stanje.
| Obračun po komadu revizionog otvora. | kom | 2
4. | Čišćenje i pranje gradilišta po završetku svih radova. Izvršiti detaljno čišćenje celog gradilišta, pranje svih staklenih površina, čišćenje i fino pranje svih prostora u okviru gradilišta.
| Obračun po m2 očišćene površine. | m2 | 525
VIII | RAZNI RADOVI UKUPNO :
IX | HIDROTEHNIČKE INSTALACIJE
1. | Demontaža postojećeg balkonskog slivnika sa slivnom rešetkom. Čišćenje nataloženog kamenca na spoju slivnika i cevi.
| Obračun po komadu | kom | 2
2. | Odgušenje postojećeg slivnika sa probnim ispitivanjem.
| Obračun po komadu | kom | 2
3. | Zatvaranje postojećih otvora na žardinjerama koji su služili za ispuštanje viška vode.
| Obračun po komadu | kom | 12
4. | Kernovanje novih otvora na žardinjerama radi ispuštanja viška vode iz njih. U otvorima se postavljanju PVC cevi Ø32. Ova pozicija obuhvaća i hidroizolaciju oko ovih otvora i žardinjere.
| Obračun po komadu | kom | 12
5. | Kernovanje novog otvora na fasadi objekta radi priključka vodovoda za sistem automatskog navodnjavanja zelenog krova. Predviđena je ppr cev dimenzije Ø25.
| Obračun po komadu | kom | 1
6. | Kernovanje novog otvora na unutrašnjem zidu sanitarnog čvora radi priključenja vodovoda za postojeću instalaciju ispod umivaonika. Predviđena je ppr cev dimenzije Ø25.
| Obračun po komadu | kom | 1
7. | Kernovanje novog otvora na nadstrešnici radi odvođenja atmosferske vode do zelenog pojasa ispred objekta. Predviđena je PVC cev dimenzije Ø50.
| Obračun po komadu | kom | 1
8. | Nabavka, transport, montaža plastičnih ppr vodovodnih cevi PN10 bar, zajedno sa potrebnim fitinzima za razvod hladne vode. Izvršiti termičku i zvučnu zaštitu vodovodnih cevi. Zaštita se vrši "Armaflex"-om ili odgovarajućom zaštitom. Cenom je obuhvaćeno kačenje cevi o konstrukciju u postojećem spuštenom plafonu i izolacija cevi.
Obračun po m' ugrađenog cevovoda.
| Φ 25 - DN20 | m' | 36
9. | Ispitivanje vodovodne mreže na vodonepropusnost i funkcionisanje celokupne instalacije, prema propisu za tu vrstu radova. Tek nakon dobijanja zadovoljavajućih pristupiti izolaciji, bojenju cevi i zatvaranju šliceva.
| Obračun po m' | m' | 36
10. | Nabavka i montaža propusnih ventila sa kapom (u sanitarnom čvoru) ili točkom, prema rasporedu u šemi instalacija. Obračun po kom.
| Ø 25 mm -3/4" | kom | 1
11. | Razni nepredviđeni radovi i materijal (štemovanja, ukrštanja, skretanja i dr.)
| Obračun u paušalnom iznosu. | pauš | 1
12. | Nabavka, transport i montaža PVC kanalizacionih cevi zajedno sa fazonskim i revizionim komadima i spojnim i zaptivnim materijalom. Cenom je obuhvaćeno polaganje cevi u rov i zid.
Obračun po m' ugrađenog cevovoda.
| DN50 | m' | 5
13. | Nabavka, transport i montaža vertikalnog krovnog slivnika DN160 s PVC-prirubnicom za lepljenje, po visini podesivim završnim okvirom 19-65 mm/148x148 mm, sa ugrađenim grejačem i ulivnom rešetkom od INOXA 137x137 mm, proizvođača HL ili odgovarajuće.
| tip HL62.1BP/5 | kom | 2
14. | Nabavka, transport i montaža horizontalnog balkonskog slivnika DN40/50 sa suvim zatvaračem zadaha otpornim na smrzavanje, proizvođača HL ili odgovarajuće.
| tip HL90.2+HL83.M (dihtung garnitura) | kom | 1
15. | Nabavka, transport i montaža kanala za linijsku odvodnju izrađen od Filcotena HPC (high-performance concrete) – betona visoke perfomance, tip Purator-FILCOTEN LIGHT NW100 H 115mm ili odgovarajući, klasa opterećenja A15 - C250 kN, tip M, prema EN1433 - CE sertifikovan, element kanala dužine 1000mm, širine svetlog otvora 100mm, građevinske visine 115mm, sa integrisanim džepovima za sidrenje, spojnica kanala se zaptiva. | m'
| Ugradnja po uputstvu proizvođaca. U cenu uračunati potreban izliv , čeone poklopce i grablju za čišćenje proreza na kanalu. |  | 33
16. | Nabavka, transport i izvođenje radova na zasnivanju i ugradnji prohodnog kasetnog zelenog krova sa sedumima.
| Obračun po m2 zelenog krova | m2 | 60
17. | Nabavka, transport i montaža sistema za automatsko navodnjavanje zelenog krova i žardinjera koji obuhvata ugradnju POP-UP rasprskivača sa elektromagnetnim ventilima i upravljačkom jedinicom. | kompl | 1
IX | HIDROTEHNIČKE INSTALACIJE |  |  | UKUPNO :
X | ELEKTROINSTALACIJE
Ugovoreno u okviru sanacije dekorativne rasvete, izvodiće se sinhronizovano
sa radovima koji su predmet ove nabavke. Projekat elektroinstalacija je u sklopu
Idejnog projekta, koji se može videti na licu mesta.
REKAPITULACIJA
I | DEMONTAŽE I RUŠENJA
II | IZOLATERSKI RADOVI
III | KERAMIČARSKI RADOVI
IV | SUVOMONTAŽNI RADOVI
V | FASADERSKI RADOVI
VI | OZELENJAVANJE
VII | OPREMA
VIII | RAZNI RADOVI
IX | HIDROTEHNIČKE INSTALACIJE
Ukupno (RSD):
Obračun po m2 zida, otvori se odbijaju.
| a. Debljina 7 cm. | m2 | 0 | x | 5 | = | 0