## DONJA MEHANIKA
SRPSKO NARODNO POZORIŠTE U NOVOM SADU PROJEKAT REKONSTRUKCIJE DONJE SCENSKE MEHANIKE SCENE "PERA DOBRINOVIĆ"
R.br. | Opis | Jed. mere | Količina
Mala scena "Pera Dobrinović"
4 | Orkestarska platforma
Obim posla - predmet radova: Demontaža postojeće orkestarske platforme (sva četiri modula) - demontaža postojećeg scenskog poda - demontaža pogonskog mehanizma - demontaža elektroinstalacija i napajanja - radovi na prilagođenju postojeće čelične konstrukcije modula platforme novom pogonskom i nosećem mehanizmu - rekonstrukcija određenih elemenata čelične konstrukciju neophodnih za bezbednu funkciju uređaja u skladu sa zahtevanim performansama i sigurnosnim elementima - privremeno obezbeđenje i imobilizacija demontiranog uređaja i njegova priprema za rekonstrukciju Proizvodnja novih komponenti uređaja koje je neophodno zameniti i/ili prilagoditi novom pogonskom mehanizmu i sigurnosnim sistemima, proizvodnja interfejsa novog pogona Isporuka i montaža orkestarske platforme (sve četiri modula)
Namena: - uređaj za uspostavljanje visinske konfiguracije poda proscenijuma za različite tipove odnosa pozornice i gledališta - uređaj za smeštaj orkestra i definisanje akustike orkestarske školjke - uređaj za realizaciju prostorne scenske radnje - transport ljudi i instrumenata iz orkestarske jame do scene
Tehničke karakteristike: - mesto ugradnje: proscenijum mala scena - ukupne površine cca 56,50m2, sadrži 4 lamele (modula) - količina: 1 kom sa 4 modula; - gabaritna dimenzija modula: cca 4,00*2,00m Brzina: 3 m/min Hod: 3.20 m Nosivost: 500 kg/m2 (statika)/ 250 kg/m2 (dinamika) Karakteristični položaji: ±0.00 (pod scene) -2.50 (pod orkestra) - 3.20 (nivo donjeg podesta) Preciznost pozicioniranja: ±2,0 mm
Pokretna konstrukcija: - delimično rekonstruisana postojeća čelična konstrukcija prilagođena potrebi novog pogonskog mehanizma i sistema aktuatora i vođica sa pripadajućim interfejsima - nošenje kontaktnih vođica - nošenje sigurnosne elektro sigurnosne kecelje - fleksibilni oslonci pogoskih elemenata - završna obrada metalne konstrukcije : farbano mat crna boja RAL 9011 (preporuka)
Pogonska grupa: - pogonski asinhroni elektromotor sa dve nezavisne tihe kočnice prilagođene pozorišnim uslovima sa proximity senzorom aktivnosti - termo kontakt sa zaštitom od preopterećenja - režim rada S2=10min - mehanička kompaktnih zavojna vretena namenjena za scensku tehniku u limitiranom prostoru - monitoring radnog opterećenja ELL - mehanički sinhronizovani aktuatori, gonjeni kardanskim prenosom od elektromotora i razvodnih T i pužnih reduktora, postavljenih tako da obezbeđuju definisanu brzinu kretanja i nosivost korisnog tereta - sistem za ručno havarijsko pokretanje za svaki od celina (modula) - lokacija pogonskog mehanizma: ispod platforme u scenskoj jami
Vođice: - linearne vođice za vođenje platforme sa pripadajućim oslonim stubovima sa podešavanjem - lokacija vođica: unutar prostora vozne jame platforme
Sigurnosni sistemi: - aktivno merenje radnog opterećenja platforme ELL - sigurnosna kecelja sa kontakt trakom po obimu platforme sa ciljem da obezbedi sve izložene tačke pri kretanju na gore i na dole - sigurnosna kecelja sa kontakt trakom na fiknom delu gde je potrebno sa ciljem da obezbedi sve izložene tačke pri kretanju na gore i na dole - sigurnosni isključivači - detekcija podopterećenja platforme - detekcija preopterećenja platforme - zaštita od prekoračenja hoda - sklopovi krajnjih isključivača - sklopovi havarijskih isključivača - odbojnici koji mogu prihvatiti opterećenje od pokretnog dela platforme pri nasedanju - dvostruko praćenje pozicioniranja - primena SIL 3 nivoa sigurnosti za krucijalne sigurnonsne elemente (kecelja, load cell)
|  | kompl. | 4