## DONJA MEHANIKA
SRPSKO NARODNO POZORIŠTE U NOVOM SADU PROJEKAT REKONSTRUKCIJE DONJE SCENSKE MEHANIKE - ROTACIJE NA SCENI "JOVAN ĐORĐEVIĆ"
R.br. | Opis | Jed. mere | Količina
Velika scena "Jovan Đorđević"
1 | Rotaciona platforma-rotacija
Obim posla - predmet radova: Demontaža postojeće rotacione platforme: - demontaža postojećeg scenskog poda - demontaža pogonskog mehanizma, oslonih točkova i centralnog i otklonog ležaja - demontaža elektroinstalacija i napajanja - radovi na prilagođenju postojećeg vagona rotacije novom pogonskom i nosećem mehanizmu - rekonstrukcija određenih elemenata čelične konstrukciju neophodnih za bezbednu funkciju uređaja u skladu sa zahtevanim performansama i sigurnosnim elementima - privremeno obezbeđenje i imobilizacija demontiranog uređaja i njegova priprema za rekonstrukciju Proizvodnja novih komponenti uređaja koje je neophodno zameniti i/ili prilagoditi novom pogonskom mehanizmu i sigurnosnim sistemima, proizvodnja interfejsa pogona Isporuka i montaža rotacije
Namena: - Mehanizam za brzu promenu scene: rotiranje prethodno pripremlje kompletne scene u glavnom scenskom prostoru - Transport ljudstva i/ili opreme sa zadnje na glavnu scenu i obrnuto - Transformacija scene u linijama paralelnim sa portalom - Transformacija scene u kružnoj liniji
Radne osobine: - Nezavisno rotiranje kružne ili prstenaste površine dela scenskog poda - radni hod sa pozicioniranjem: 2nπ (n-ceo broj) ili delimično zakretanje za definisani ugao - Mogućnost sinhronog kretanja kruga i prstena rotacije sa elektronskim praćenjem
Tehničke karatketristike: - mesto ugradnje: scena Dimenzije: - spoljni prečnik: ∅13.0m - unutrašnji prečnik: ∅7.0m Nosivost - statička/dinamička nosivost: 500 kg/m2 (statika) / 100kg/m2 (dinamika ) Brzina - brzina rotacije (regulisana): od 0 m/s do max. 1 m/s na perimetru kruga (prstena) - nezavisno kretanje u oba smera pomoću elektromehaničkog mehanizma
Pokretna konstrukcija rotacije: - delimično rekonstruisana postojeća čelična konstrukcija prilagođena potrebi novog pogonskog mehanizma i sistema oslanjanja na hodnim stazama - opremljena sistemom oslanjanja i vođenja rotacionih ravanskih površina sa fleksibilnim interfejsnom na dodiru sa hodnim stazama - nezavisni načini oslanjanja kruga i prstena rotacije - fleksibilni oslonci pogoskih elemenata - završna obrada metalne konstrukcije : farbano mat crna boja RAL 9011 (preporuka)
Pogonska grupa: - 4 + 2 pogonska motoreduktora na fleksibilnoj vezi sa gonjenim zupčanikom - 2 nezavisne tihe kočnice prilagođene pozorišnim uslovima sa proximity senzorom aktivnosti - termo kontakt sa zaštitom od preopterećenja - režim rada S3=30% - sistem za ručno havarijsko pokretanje za svaki od celina (prsten - krug)
Sigurnosni sistemi: - zaštita od preopterećenja - zaštita od prekoračenja hoda - dvostruko praćenje pozicioniranja - sklopovi sigurnosnih isključivača - primena SIL 3 nivoa sigurnosti za krucijalne sigurnonsne elemente
|  | kompl. | 1
2 | ORMAN ZA NAPAJANJE I UPRAVLJANJE POGONOM ROTACIONE PLATFORME
Isporuka, montaža i povezivanje ormana za napajanje i upravljanje rotacije. Orman sa glavnim prekidačem, frekventnim regulatorom, mrežnim filterom, kočionim otpornikom, glavnim kontakterom, kontakterom za kočnice, napojnom jedinicom, pomoćnim reliejima, PLC kontrolerom i komandama na vratima ormana. Ormane opremiti i ESTOP sigurnosnim relejom i ESTOP tasterom crvene boje koji se deblokira zakretanjem ili povlačenjem. Komplet sa potrebnim kablovima od ormana do pogona platforme i senzora
|  | kom. | 1
3 | SERVISNI PULT I PRIKLJUČNO MESTO ZA GLAVNI UPRAVLJAČKI PULT ROTACIJE VELIKE SCENE
Panel za upravljanje rotacijom sa ekranom osetljivim na dodir i ESTOP funkcijom sa priključnim mestom i HMI Zidni orman sa montažnom pločom dimenzija 600x400x210mm (VxŠxD) - 1kom HMI panel sa LCD ekranom i tasterima - 1kom ESTOP prekidač za hitno zaustavljanje - 1kom Prekidač sa ključem - 1kom Softver koji omogućava jednostavne operacije nad jednim odabranim pogonom kao i servisne operacije - 1kom
|  | kom. | 1
Odgovorni projektant : Vladeta Karić, d.i.m.
Broj licence: 333 1626 03
Potpis: